## buses
name | vn_kv | long | lat
Bus HV1 | 220 | 5 | 5
Bus HV2 | 11 | 5 | 3
Bus HV3 | 11 | 1 | 1
Bus HV4 | 11 | 5 | 1
Bus HV5 | 11 | 9 | 1
Bus HV6 | 11 | 13 | 4

## lineas
line_name | from_bus | to_bus | length_km | std_type
HV Line1 | Bus HV2 | Bus HV3 | 2 | 1
HV Line2 | Bus HV2 | Bus HV4 | 2 | 1
HV Line3 | Bus HV2 | Bus HV5 | 2 | 1
HV Line4 | Bus HV2 | Bus HV6 | 2 | 1

## transformadores
trafo_name | bus_hv | bus_lv | sn_mva | vn_hv_kv | vn_lv_kv | vkr_percent | vk_percent | pfe_kw | i0_percent | shift_degree
EHV-HV-Trafo | Bus HV1 | Bus HV2 | 300 | 220 | 11 | 0.06 | 8 | 0 | 0 | 0

## cargas
load_name | bus_id | p_mw | q_mvar | const_z_percent | const_i_percent | sn_mva
asymmetric_load1 | Bus HV3 | 0.5 | 0.1 | 4 | 1 | 0.7
asymmetric_load2 | Bus HV5 | 0.5 | 0.1 | 4 | 1 | 0.7
asymmetric_load3 | Bus HV4 | 0.5 | 0.1 | 4 | 1 | 0.7
asymmetric_load4 | Bus HV6 | 0.5 | 0.1 | 4 | 1 | 0.7

## grid
grid_name | bus | vm_pu | va_degree
External grid | Bus HV1 | 1 | 0

## Banco_cond
bank_name | bus | q_mvar | vn_kv | loss_factor
bank_2 | Bus HV2 | 50 | 11 | 0.003

## catalogo_conductor
Conductor_id | r_ohm_per_km | x_ohm_per_km | c_nf_per_km | g_us_per_km | max_i_ka
1 | 0.07855 | 0.4 | 8.8 | 0.1 | 0.504